## Arkusz1
Rozmiar gwintu | [6 empty] | Problem: | Zapewnienie momentów obrotowych w metodzie obliczeń wg RINGSPANNA
Ponieważ występujący w danym przypadku współczynnik tarcia nie jest znany,
Klasa gwintu | [7 empty] | dopuszczony może zostac moment zgodny z powyższa metodą wg najniższej wartości m=0,1.
Przykład - śruba M10 klasa 12.9
Przy wyższym momencie dokręcana śruba może nie wytrzymać.
Współczynnik tarcia |  | min |  | 0.08 |  |  |  | Jeżeli wystąpi wartość rzeczywista m=0,14 | , wtedy przy momencie dokręcania śruby Ms= 73 [Nm]
nie wystąpi siła naprężenia wstępnego Fs= 52,1KN ale Fs= 38,38 [kN].
|  | max |  |  | Poszukiwany punkt |  |  | Na podstawie siłu Fs= 38,8kN obliczony zostaje moment obrotowy, podczas gdy naprężenia części konstrukcyjnych
w piaście będą na bazie Fs= 52,1kN.
Minimalna siła naciągu śruby wynosi
|  |  | Fv= | 210.3216 | [kN]
Typ śruby |  |  |  | M24x2
Średnica rdzenia |  |  | d3= | 21.546 | [mm]
Skok gwintu |  |  | P= | 2 | [mm]
Średnica gwintu |  |  | d2= | 22.701 | [mm]
Tarcie pomiędzy śrubą a nakrętką |  |  | µ= | 0.08 |  | min. Wartość
Średnica wew. nakrętki |  |  | dw= | 17 | [mm] | poszukiwana
Średnica zew. nakrętki |  |  | Dz= | 25.4 | [mm]
Kąt wzniosu gwintu |  |  | g= | 1.6064
Pozorny kąt tarcia miedzy śrubą a nakrętką |  |  | r= | 5.2778
Całkowita siła w śrubie |  |  | Qw= | 210321.5926 | [N]
Moment tarcia między zwojami nakrętki a śrubą |  |  | Ms= | 288219.2856 | [Nmm]
Moment tarcia powierzchni oporowej pomiędzy podkładką a łbem śruby |  |  | Mt= | 178352.7106 | [Nmm]
Średnia średnica tarcia łba śruby i podkładki |  |  | dt= | 21.2 | [mm]
Całkowity moment do pokonania tarcia i dokręcenia śruby |  |  | Mc= | 466.572 | [Nm]

## Table (hidden)
|  | 1 | 2 | 3 | 1 | 2 | 3
|  | Siła naciągu |  |  | Moment dokręcenia
Gwint | wsp. tarcia | 8.8 | 10.9 | 12.9 | 8.8 | 10.9 | 12.9
M5 | 0.08 | 7.6 | 11.1 | 13 | 4.4 | 6.5 | 7.6 | 1 | 1
M5 | 0.1 | 7.4 | 10.8 | 12.7 | 5.2 | 7.6 | 8.9 | 2 | 1
M5 | 0.12 | 7.2 | 10.6 | 12.4 | 5.9 | 8.6 | 10 | 3 | 1
M5 | 0.14 | 7 | 10.3 | 12 | 6.5 | 9.5 | 11.2 | 4 | 1
M6 | 0.08 | 10.7 | 15.7 | 18.4 | 7.7 | 11.3 | 13.2 | 1 | 2
M6 | 0.1 | 10.4 | 15.3 | 17.9 | 9 | 13.2 | 15.4 | 2 | 2
M6 | 0.12 | 10.2 | 14.9 | 17.5 | 10.1 | 14.9 | 17.4 | 3 | 2
M6 | 0.14 | 9.9 | 14.5 | 17 | 11.3 | 16.5 | 19.3 | 4 | 2
M8 | 0.08 | 19.5 | 28.7 | 33.6 | 18.5 | 27.2 | 31.8 | 1 | 3
M8 | 0.1 | 19.1 | 28 | 32.8 | 21.3 | 31.8 | 37.2 | 2 | 3
M8 | 0.12 | 18.6 | 27.3 | 32 | 24.6 | 36.1 | 42.2 | 3 | 3
M8 | 0.14 | 18.1 | 26.6 | 31.1 | 27.3 | 40.1 | 46.9 | 4 | 3
M8X1 | 0.08 | 21.2 | 31.1 | 36.4 | 19.3 | 28.4 | 33.2 | 1 | 4
M8X1 | 0.1 | 20.7 | 30.4 | 35.6 | 22.8 | 33.5 | 39.2 | 2 | 4
M8X1 | 0.12 | 20.2 | 29.7 | 34.7 | 26.1 | 38.3 | 44.9 | 3 | 4
M8X1 | 0.14 | 19.7 | 28.9 | 33.9 | 29.2 | 42.8 | 50.1 | 4 | 4
M10 | 0.08 | 31 | 45.6 | 53.3 | 35.9 | 52.7 | 61.7 | 1 | 5
M10 | 0.1 | 30.3 | 44.5 | 52.1 | 42.1 | 61.8 | 72.3 | 2 | 5
M10 | 0.12 | 29.6 | 43.4 | 50.8 | 47.8 | 70.2 | 82.2 | 3 | 5
M10 | 0.14 | 28.8 | 42.3 | 49.5 | 53.2 | 78.1 | 91.3 | 4 | 5
M10X1,25 | 0.08 | 33.1 | 48.6 | 56.8 | 37.2 | 54.6 | 63.9 | 1 | 6
M10X1,25 | 0.1 | 32.4 | 47.5 | 55.6 | 43.9 | 64.5 | 75.4 | 2 | 6
M10X1,25 | 0.12 | 31.6 | 46.4 | 54.3 | 50.2 | 73.7 | 86.2 | 3 | 6
M10X1,25 | 0.14 | 30.8 | 45.2 | 53 | 56 | 82.3 | 96.3 | 4 | 6
M12 | 0.08 | 45.2 | 66.3 | 77.6 | 62.7 | 92 | 108 | 1 | 7
M12 | 0.1 | 44.1 | 64.9 | 75.9 | 73.5 | 108 | 126 | 2 | 7
M12 | 0.12 | 43.1 | 63.3 | 74.1 | 83.6 | 123 | 144 | 3 | 7
M12 | 0.14 | 41.9 | 61.6 | 72.1 | 93.1 | 137 | 160 | 4 | 7
M12X1,25 | 0.08 | 50.1 | 73.6 | 86.2 | 66.3 | 97.4 | 114 | 1 | 8
M12X1,25 | 0.1 | 49.1 | 72.1 | 84.4 | 78.8 | 116 | 135 | 2 | 8
M12X1,25 | 0.12 | 48 | 70.5 | 82.5 | 90.5 | 133 | 155 | 3 | 8
M12X1,25 | 0.14 | 46.8 | 68.8 | 80.5 | 101 | 149 | 174 | 4 | 8
M14 | 0.08 | 62 | 91 | 106 | 99.6 | 146 | 171 | 1 | 9
M14 | 0.1 | 60.6 | 88.9 | 104 | 117 | 172 | 201 | 2 | 9
M14 | 0.12 | 59.1 | 86.7 | 101 | 133 | 195 | 229 | 3 | 9
M14 | 0.14 | 57.5 | 84.4 | 98.8 | 148 | 218 | 255 | 4 | 9
M16 | 0.08 | 84.7 | 124 | 145 | 153 | 224 | 262 | 1 | 10
M16 | 0.1 | 82.9 | 122 | 142 | 180 | 264 | 309 | 2 | 10
M16 | 0.12 | 80.9 | 119 | 139 | 206 | 302 | 354 | 3 | 10
M16 | 0.14 | 78.8 | 116 | 135 | 230 | 338 | 395 | 4 | 10
M16X1,25 | 0.08 | 91.4 | 134 | 157 | 159 | 233 | 273 | 1 | 11
M16X1,25 | 0.1 | 89.6 | 132 | 154 | 189 | 278 | 325 | 2 | 11
M16X1,25 | 0.12 | 87.6 | 129 | 151 | 218 | 320 | 374 | 3 | 11
M16X1,25 | 0.14 | 85.5 | 125 | 147 | 244 | 359 | 420 | 4 | 11
M20 | 0.08 | 136 | 194 | 227 | 308 | 438 | 513 | 1 | 12
M20 | 0.1 | 134 | 190 | 223 | 363 | 517 | 605 | 2 | 12
M20 | 0.12 | 130 | 186 | 217 | 415 | 592 | 692 | 3 | 12
M20 | 0.14 | 127 | 181 | 212 | 464 | 661 | 773 | 4 | 12
M20X1,25 | 0.08 | 154 | 219 | 257 | 327 | 466 | 545 | 1 | 13
M20X1,25 | 0.1 | 151 | 215 | 252 | 392 | 558 | 653 | 2 | 13
M20X1,25 | 0.12 | 148 | 211 | 246 | 454 | 646 | 756 | 3 | 13
M20X1,25 | 0.14 | 144 | 206 | 241 | 511 | 728 | 852 | 4 | 13
M24 | 0.08 | 196 | 280 | 327 | 529 | 754 | 882 | 1 | 14
M24 | 0.1 | 192 | 274 | 320 | 625 | 890 | 1041 | 2 | 14
M24 | 0.12 | 188 | 267 | 313 | 714 | 1017 | 1190 | 3 | 14
M24 | 0.14 | 183 | 260 | 305 | 798 | 1136 | 1329 | 4 | 14
M24X2 | 0.08 | 217 | 310 | 362 | 557 | 793 | 928 | 1 | 15
M24X2 | 0.1 | 213 | 304 | 355 | 666 | 949 | 1110 | 2 | 15
M24X2 | 0.12 | 209 | 297 | 348 | 769 | 1095 | 1282 | 3 | 15
M24X2 | 0.14 | 204 | 290 | 339 | 865 | 1232 | 1442 | 4 | 15
Zanim zastosujesz koniecznie przeczytaj zastrzeżenie
OZNACZENIE | P | D=d | D2=d2[mm] | D1=d1[mm] | d3 | Pole rdzenia |  |  | OZNACZENIE | P | D=d | D2=d2[mm] | D1=d1[mm] | d3 | Pole rdzenia
| [mm] | 1: [mm]; 1: [mm]; 2: [mm2] |  |  | [mm] | [mm] |  |  | [mm] | [mm2]
M5 | 0.8 | 5 | 4.48 | 4.134 | 4.019 | 12.676 |  |  | M0,25 | 0.075 | 0.25 | 0.201 | 0.169 | 0.158 | 0.02
M6 | 1 | 6 | 5.35 | 4.917 | 4.773 | 17.884 |  |  | M0,3 | 0.08 | 0.3 | 0.248 | 0.213 | 0.202 | 0.032
M8 | 1.25 | 8 | 7.188 | 6.647 | 6.466 | 32.824 |  |  | M0,35 | 0.09 | 0.35 | 0.292 | 0.253 | 0.24 | 0.045
M8x1 | 1 | 8 | 7.35 | 6.917 | 6.773 | 36.012 |  |  | M0,4 | 0.1 | 0.4 | 0.335 | 0.292 | 0.277 | 0.06
M10 | 1.5 | 10 | 9.026 | 8.376 | 8.16 | 52.266 |  |  | M0,45 | 0.1 | 0.45 | 0.385 | 0.342 | 0.327 | 0.084
M10x1,25 | 1.25 | 10 | 9.188 | 8.647 | 8.466 | 56.269 |  |  | M0,5 | 0.125 | 0.5 | 0.419 | 0.365 | 0.347 | 0.094
M12 | 1.75 | 12 | 10.863 | 10.106 | 9.853 | 76.209 |  |  | M0,55 | 0.125 | 0.55 | 0.469 | 0.415 | 0.397 | 0.123
M12x1,25 | 1.25 | 12 | 11.188 | 10.647 | 10.466 | 85.993 |  |  | M0,6 | 0.15 | 0.6 | 0.503 | 0.438 | 0.416 | 0.136
M14 | 2 | 14 | 12.701 | 11.835 | 11.546 | 104.653 |  |  | M0,7 | 0.175 | 0.7 | 0.586 | 0.511 | 0.485 | 0.185
M16 | 2 | 16 | 14.701 | 13.835 | 13.546 | 144.048 |  |  | M0,8 | 0.2 | 0.8 | 0.67 | 0.583 | 0.555 | 0.241
M20 | 2.5 | 20 | 18.376 | 17.294 | 16.933 | 225.076 |  |  | M0,9 | 0.225 | 0.9 | 0.754 | 0.656 | 0.624 | 0.306
M24 | 3 | 24 | 22.051 | 20.752 | 20.319 | 324.109 |  |  | M1 | 0.25 | 1 | 0.838 | 0.729 | 0.693 | 0.377
M24x2 | 2 | 24 | 22.701 | 21.835 | 21.546 | 364.429 |  |  | M1x0,2 | 0.2 | 1 | 0.87 | 0.783 | 0.755 | 0.447
[9 empty] | M1,1 | 0.25 | 1.1 | 0.938 | 0.829 | 0.793 | 0.494
[9 empty] | M1,1x0,2 | 0.2 | 1.1 | 0.97 | 0.883 | 0.855 | 0.573
[9 empty] | M1,2 | 0.25 | 1.2 | 1.038 | 0.929 | 0.893 | 0.626
[9 empty] | M1,2x0,2 | 0.2 | 1.2 | 1.07 | 0.983 | 0.955 | 0.715
[9 empty] | M1,4 | 0.3 | 1.4 | 1.205 | 1.075 | 1.032 | 0.836
[9 empty] | M1,4x0,2 | 0.2 | 1.4 | 1.27 | 1.183 | 1.155 | 1.047
[9 empty] | M1,6 | 0.35 | 1.6 | 1.373 | 1.221 | 1.171 | 1.076
[9 empty] | M1,6x0,2 | 0.2 | 1.6 | 1.47 | 1.383 | 1.355 | 1.44
[9 empty] | M1,8 | 0.35 | 1.8 | 1.573 | 1.421 | 1.371 | 1.475
[9 empty] | M1,8x0,2 | 0.2 | 1.8 | 1.67 | 1.583 | 1.555 | 1.897
[9 empty] | M2 | 0.4 | 2 | 1.74 | 1.567 | 1.509 | 1.788
[9 empty] | M2x0,25 | 0.25 | 2 | 1.838 | 1.729 | 1.693 | 2.251
[9 empty] | M2,2 | 0.45 | 2.2 | 1.908 | 1.713 | 1.648 | 2.132
[9 empty] | M2,2x0,25 | 0.25 | 2.2 | 2.038 | 1.929 | 1.893 | 2.814
[9 empty] | M2,5 | 0.45 | 2.5 | 2.208 | 2.013 | 1.948 | 2.979
[9 empty] | M2,5x0,35 | 0.35 | 2.5 | 2.273 | 2.121 | 2.071 | 3.366
[9 empty] | M3 | 0.5 | 3 | 2.675 | 2.459 | 2.387 | 4.471
[9 empty] | M3x0,35 | 0.35 | 3 | 2.773 | 2.621 | 2.571 | 5.187
[9 empty] | M3,5 | 0.6 | 3.5 | 3.11 | 2.85 | 2.764 | 5.997
[9 empty] | M3,5x0,35 | 0.35 | 3.5 | 3.273 | 3.121 | 3.071 | 7.401
[9 empty] | M4 | 0.7 | 4 | 3.545 | 3.242 | 3.141 | 7.746
[9 empty] | M4x0,5 | 0.5 | 4 | 3.675 | 3.459 | 3.387 | 9.003
[9 empty] | M4,5 | 0.75 | 4.5 | 4.013 | 3.688 | 3.58 | 10.06
[9 empty] | M4,5x0,5 | 0.5 | 4.5 | 4.175 | 3.959 | 3.887 | 11.858
[9 empty] | M5 | 0.8 | 5 | 4.48 | 4.134 | 4.019 | 12.676
[9 empty] | M5x0,5 | 0.5 | 5 | 4.675 | 4.459 | 4.387 | 15.105
[9 empty] | M5,5 | 0.5 | 5.5 | 5.175 | 4.959 | 4.887 | 18.745
[8 empty] | 13 | M6 | 1 | 6 | 5.35 | 4.917 | 4.773 | 17.884
[9 empty] | M6x0,75 | 0.75 | 6 | 5.513 | 5.188 | 5.08 | 20.257
[9 empty] | M6x0,5 | 0.5 | 6 | 5.675 | 5.459 | 5.387 | 22.777
[9 empty] | M7 | 1 | 7 | 6.35 | 5.917 | 5.773 | 26.163
[9 empty] | M7x0,75 | 0.75 | 7 | 6.513 | 6.188 | 6.08 | 29.017
[9 empty] | M7x0,5 | 0.5 | 7 | 6.675 | 6.459 | 6.387 | 32.019
[9 empty] | M8 | 1.25 | 8 | 7.188 | 6.647 | 6.466 | 32.824
[9 empty] | M8x1 | 1 | 8 | 7.35 | 6.917 | 6.773 | 36.012
[9 empty] | M8x0,75 | 0.75 | 8 | 7.513 | 7.188 | 7.08 | 39.348
[9 empty] | M8x0,5 | 0.5 | 8 | 7.675 | 7.459 | 7.387 | 42.831
[9 empty] | M9 | 1.25 | 9 | 8.188 | 7.647 | 7.466 | 43.762
[9 empty] | M9x1 | 1 | 9 | 8.35 | 7.917 | 7.773 | 47.431
[9 empty] | M9x0,75 | 0.75 | 9 | 8.513 | 8.188 | 8.08 | 51.248
[9 empty] | M9x0,5 | 0.5 | 9 | 8.675 | 8.459 | 8.387 | 55.213
[9 empty] | M10 | 1.5 | 10 | 9.026 | 8.376 | 8.16 | 52.266
[9 empty] | M10x1,25 | 1.25 | 10 | 9.188 | 8.647 | 8.466 | 56.269
[9 empty] | M10x1 | 1 | 10 | 9.35 | 8.917 | 8.773 | 60.42
[9 empty] | M10x0,75 | 0.75 | 10 | 9.513 | 9.188 | 9.08 | 64.718
[9 empty] | M10x0,5 | 0.5 | 10 | 9.675 | 9.459 | 9.387 | 69.164
[9 empty] | M11 | 1.5 | 11 | 10.026 | 9.376 | 9.16 | 65.862
[9 empty] | M11x1 | 1 | 11 | 10.35 | 9.917 | 9.773 | 74.979
[9 empty] | M11x0,75 | 0.75 | 11 | 10.513 | 10.188 | 10.08 | 79.759
[9 empty] | M11x0,5 | 0.5 | 11 | 10.675 | 10.459 | 10.387 | 84.686
[9 empty] | M12 | 1.75 | 12 | 10.863 | 10.106 | 9.853 | 76.209
[9 empty] | M12x1,5 | 1.5 | 12 | 11.026 | 10.376 | 10.16 | 81.027
[9 empty] | M12x1,25 | 1.25 | 12 | 11.188 | 10.647 | 10.466 | 85.993
[9 empty] | M12x1 | 1 | 12 | 11.35 | 10.917 | 10.773 | 91.107
[9 empty] | M12x0,75 | 0.75 | 12 | 11.513 | 11.188 | 11.08 | 96.369
[9 empty] | M12x0,5 | 0.5 | 12 | 11.675 | 11.459 | 11.387 | 101.778
[9 empty] | M14 | 2 | 14 | 12.701 | 11.835 | 11.546 | 104.653
[9 empty] | M14x1,5 | 1.5 | 14 | 13.026 | 12.376 | 12.16 | 116.069
[9 empty] | M14x1,25 | 1.25 | 14 | 13.188 | 12.647 | 12.466 | 121.998
[9 empty] | M14x1 | 1 | 14 | 13.35 | 12.917 | 12.773 | 128.075
[9 empty] | M14x0,75 | 0.75 | 14 | 13.513 | 13.188 | 13.08 | 134.3
[9 empty] | M14x0,5 | 0.5 | 14 | 13.675 | 13.459 | 13.387 | 140.672
[9 empty] | M15x1,5 | 1.5 | 15 | 14.026 | 13.376 | 13.16 | 135.944
[9 empty] | M15x1 | 1 | 15 | 14.35 | 13.917 | 13.773 | 148.914
[9 empty] | M16 | 2 | 16 | 14.701 | 13.835 | 13.546 | 144.048
[9 empty] | M16x1,5 | 1.5 | 16 | 15.026 | 14.376 | 14.16 | 157.39
[9 empty] | M16x1 | 1 | 16 | 15.35 | 14.917 | 14.773 | 171.323
[9 empty] | M16x0,75 | 0.75 | 16 | 15.513 | 15.188 | 15.08 | 178.51
[9 empty] | M16x0,5 | 0.5 | 16 | 15.675 | 15.459 | 15.387 | 185.846
[9 empty] | M17x1,5 | 1.5 | 17 | 16.026 | 15.376 | 15.16 | 180.406
[9 empty] | M17x1 | 1 | 17 | 16.35 | 15.917 | 15.773 | 195.301
[9 empty] | M18 | 2.5 | 18 | 16.376 | 15.294 | 14.933 | 175.047
[9 empty] | M18x2 | 2 | 18 | 16.701 | 15.835 | 15.546 | 189.724
[9 empty] | M18x1,5 | 1.5 | 18 | 17.026 | 16.376 | 16.16 | 204.992
[9 empty] | M18x1 | 1 | 18 | 17.35 | 16.917 | 16.773 | 220.85
[9 empty] | M18x0,75 | 0.75 | 18 | 17.513 | 17.188 | 17.08 | 229.001
[9 empty] | M18x0,5 | 0.5 | 18 | 17.675 | 17.459 | 17.387 | 237.3
[9 empty] | M20 | 2.5 | 20 | 18.376 | 17.294 | 16.933 | 225.076
[9 empty] | M20x2 | 2 | 20 | 18.701 | 17.835 | 17.546 | 241.679
[9 empty] | M20x1,5 | 1.5 | 20 | 19.026 | 18.376 | 18.16 | 258.873
[9 empty] | M20x1 | 1 | 20 | 19.35 | 18.917 | 18.773 | 276.658
[9 empty] | M20x0,75 | 0.75 | 20 | 19.513 | 19.188 | 19.08 | 285.772
[9 empty] | M20x0,5 | 0.5 | 20 | 19.675 | 19.459 | 19.387 | 295.034
[9 empty] | M22 | 2.5 | 22 | 20.376 | 19.294 | 18.933 | 281.385
[9 empty] | M22x2 | 2 | 22 | 20.701 | 19.835 | 19.546 | 299.914
[9 empty] | M22x1,5 | 1.5 | 22 | 21.026 | 20.376 | 20.16 | 319.034
[9 empty] | M22x1 | 1 | 22 | 21.35 | 20.917 | 20.773 | 338.746
[9 empty] | M22x0,75 | 0.75 | 22 | 21.513 | 21.188 | 21.08 | 348.823
[9 empty] | M22x0,5 | 0.5 | 22 | 21.675 | 21.459 | 21.387 | 359.047
[9 empty] | M24 | 3 | 24 | 22.051 | 20.752 | 20.319 | 324.109
[9 empty] | M24x2 | 2 | 24 | 22.701 | 21.835 | 21.546 | 364.429
[9 empty] | M24x1,5 | 1.5 | 24 | 23.026 | 22.376 | 22.16 | 385.476
[9 empty] | M24x1 | 1 | 24 | 23.35 | 22.917 | 22.773 | 407.113
[9 empty] | M24x0,75 | 0.75 | 24 | 23.513 | 23.188 | 23.08 | 418.153
[9 empty] | M25x2 | 2 | 25 | 23.701 | 22.835 | 22.546 | 399.042
[9 empty] | M25x1,5 | 1.5 | 25 | 24.026 | 23.376 | 23.16 | 421.052
[9 empty] | M25x1 | 1 | 25 | 24.35 | 23.917 | 23.773 | 443.652
[9 empty] | M26x1,5 | 1.5 | 26 | 25.026 | 24.376 | 24.16 | 458.197

## Daten (hidden)
x1 (Fv) | y1(Ms) |  | Fv | Ms | m
0 | 0 |  | 257 | 545 | 0.08
0 | 0 |  | 252 | 653 | 0.1
0 | 0 |  | 246 | 756 | 0.12
0 | 0 |  | 257 | 545 | 0.08
Współczynnik funkcji liniowej |  |  |  | Funckcja liniowa przechodząca przez dwa punkty
| m= | 2.1206
| m1= | 2.5913
| m2= | 3.0732
| m3= | 2.1206
Znaczniki
Rodzaj gwintu | wsp. tarcia | klasa gwintu | 13
M5 | 0.08 | 8.8 | 3
M6 | 0.1 | 10.9 | 1 | 2 | 3 | 1
M8 | 0.12 | 12.9
M8X1 | 0.14
M10
M10X1,25
M12
M12X1,25
M14
M16
M16X1,25
M20
M20X1,25
M24
M24X2
| Ms | Ms | Ms | Ms |  |  |  | Wskaźnik wybranego tarcia
X | 0.08 | 0.1 | 0.12 | 0.08 |  |  |  | punkt przecięcia
0 | 0 | 0 | 0 | 0 |  |  |  | x | y |  | Linia punktu przecięcia
1 | 2.1206 | 2.5913 | 3.0732 | 2.1206 |  |  |  | 257 | 545 |  |  | X | Y
2 | 4.2412 | 5.1825 | 6.1463 | 4.2412 | [6 empty] | 1 | 0.01 | 545
3 | 6.3619 | 7.7738 | 9.2195 | 6.3619 |  |  | linia pozioma |  | linia pionowa |  | 2 | 514 | 545
4 | 8.4825 | 10.3651 | 12.2927 | 8.4825 |  |  | x | y | x | y | 3 | 257 | 545
5 | 10.6031 | 12.9563 | 15.3659 | 10.6031 |  |  | 0 | 545 | 257 | 0 | 4 | 257 | 0
6 | 12.7237 | 15.5476 | 18.439 | 12.7237 |  |  | 1 | 545 | 257 | 1 | 5 | 257 | 817.5
7 | 14.8444 | 18.1389 | 21.5122 | 14.8444 |  |  | 2 | 545 | 257 | 2
8 | 16.965 | 20.7302 | 24.5854 | 16.965 |  |  | 3 | 545 | 257 | 3
9 | 19.0856 | 23.3214 | 27.6585 | 19.0856 |  |  | 4 | 545 | 257 | 4
10 | 21.2062 | 25.9127 | 30.7317 | 21.2062 |  |  | 5 | 545 | 257 | 5
11 | 23.3268 | 28.504 | 33.8049 | 23.3268 |  |  | 6 | 545 | 257 | 6
12 | 25.4475 | 31.0952 | 36.878 | 25.4475 |  |  | 7 | 545 | 257 | 7
13 | 27.5681 | 33.6865 | 39.9512 | 27.5681 |  |  | 8 | 545 | 257 | 8 | Obliczanie punktu przeciecia się dwóch osi
14 | 29.6887 | 36.2778 | 43.0244 | 29.6887 |  |  | 9 | 545 | 257 | 9
15 | 31.8093 | 38.869 | 46.0976 | 31.8093 |  |  | 10 | 545 | 257 | 10 | Wybrany punkt - poszukiwany
16 | 33.93 | 41.4603 | 49.1707 | 33.93 |  |  | 11 | 545 | 257 | 11
17 | 36.0506 | 44.0516 | 52.2439 | 36.0506 |  |  | 12 | 545 | 257 | 12 | x | y
18 | 38.1712 | 46.6429 | 55.3171 | 38.1712 |  |  | 13 | 545 | 257 | 13 | 210.3216 | 545
19 | 40.2918 | 49.2341 | 58.3902 | 40.2918 |  |  | 14 | 545 | 257 | 14
20 | 42.4125 | 51.8254 | 61.4634 | 42.4125 |  |  | 15 | 545 | 257 | 15
21 | 44.5331 | 54.4167 | 64.5366 | 44.5331 |  |  | 16 | 545 | 257 | 16 | Linia punktu przecięcia
22 | 46.6537 | 57.0079 | 67.6098 | 46.6537 |  |  | 17 | 545 | 257 | 17 |  | X | Y
23 | 48.7743 | 59.5992 | 70.6829 | 48.7743 |  |  | 18 | 545 | 257 | 18 | 1 | 0.01 | 545
24 | 50.8949 | 62.1905 | 73.7561 | 50.8949 |  |  | 19 | 545 | 257 | 19 | 2 | 420.6432 | 545
25 | 53.0156 | 64.7817 | 76.8293 | 53.0156 |  |  | 20 | 545 | 257 | 20 | 3 | 210.3216 | 545
26 | 55.1362 | 67.373 | 79.9024 | 55.1362 |  |  | 21 | 545 | 257 | 21 | 4 | 210.3216 | 0
27 | 57.2568 | 69.9643 | 82.9756 | 57.2568 |  |  | 22 | 545 | 257 | 22 | 5 | 210.3216 | 817.5
28 | 59.3774 | 72.5556 | 86.0488 | 59.3774 |  |  | 23 | 545 | 257 | 23
29 | 61.4981 | 75.1468 | 89.122 | 61.4981 |  |  | 24 | 545 | 257 | 24
30 | 63.6187 | 77.7381 | 92.1951 | 63.6187 |  |  | 25 | 545 | 257 | 25
31 | 65.7393 | 80.3294 | 95.2683 | 65.7393 |  |  | 26 | 545 | 257 | 26
32 | 67.8599 | 82.9206 | 98.3415 | 67.8599 |  |  | 27 | 545 | 257 | 27
33 | 69.9805 | 85.5119 | 101.4146 | 69.9805 |  |  | 28 | 545 | 257 | 28
34 | 72.1012 | 88.1032 | 104.4878 | 72.1012 |  |  | 29 | 545 | 257 | 29
35 | 74.2218 | 90.6944 | 107.561 | 74.2218 |  |  | 30 | 545 | 257 | 30
36 | 76.3424 | 93.2857 | 110.6341 | 76.3424 |  |  | 31 | 545 | 257 | 31
37 | 78.463 | 95.877 | 113.7073 | 78.463 |  |  | 32 | 545 | 257 | 32
38 | 80.5837 | 98.4683 | 116.7805 | 80.5837 |  |  | 33 | 545 | 257 | 33
39 | 82.7043 | 101.0595 | 119.8537 | 82.7043 |  |  | 34 | 545 | 257 | 34
40 | 84.8249 | 103.6508 | 122.9268 | 84.8249 |  |  | 35 | 545 | 257 | 35
41 | 86.9455 | 106.2421 | 126 | 86.9455 |  |  | 36 | 545 | 257 | 36
42 | 89.0661 | 108.8333 | 129.0732 | 89.0661 |  |  | 37 | 545 | 257 | 37
43 | 91.1868 | 111.4246 | 132.1463 | 91.1868 |  |  | 38 | 545 | 257 | 38
44 | 93.3074 | 114.0159 | 135.2195 | 93.3074 |  |  | 39 | 545 | 257 | 39
45 | 95.428 | 116.6071 | 138.2927 | 95.428 |  |  | 40 | 545 | 257 | 40
46 | 97.5486 | 119.1984 | 141.3659 | 97.5486 |  |  | 41 | 545 | 257 | 41
47 | 99.6693 | 121.7897 | 144.439 | 99.6693 |  |  | 42 | 545 | 257 | 42
48 | 101.7899 | 124.381 | 147.5122 | 101.7899 |  |  | 43 | 545 | 257 | 43
49 | 103.9105 | 126.9722 | 150.5854 | 103.9105 |  |  | 44 | 545 | 257 | 44
50 | 106.0311 | 129.5635 | 153.6585 | 106.0311 |  |  | 45 | 545 | 257 | 45
51 | 108.1518 | 132.1548 | 156.7317 | 108.1518 |  |  | 46 | 545 | 257 | 46
52 | 110.2724 | 134.746 | 159.8049 | 110.2724 |  |  | 47 | 545 | 257 | 47
53 | 112.393 | 137.3373 | 162.878 | 112.393 |  |  | 48 | 545 | 257 | 48
54 | 114.5136 | 139.9286 | 165.9512 | 114.5136 |  |  | 49 | 545 | 257 | 49
55 | 116.6342 | 142.5198 | 169.0244 | 116.6342 |  |  | 50 | 545 | 257 | 50
56 | 118.7549 | 145.1111 | 172.0976 | 118.7549 |  |  | 51 | 545 | 257 | 51
57 | 120.8755 | 147.7024 | 175.1707 | 120.8755 |  |  | 52 | 545 | 257 | 52
58 | 122.9961 | 150.2937 | 178.2439 | 122.9961 |  |  | 53 | 545 | 257 | 53
59 | 125.1167 | 152.8849 | 181.3171 | 125.1167 |  |  | 54 | 545 | 257 | 54
60 | 127.2374 | 155.4762 | 184.3902 | 127.2374 |  |  | 55 | 545 | 257 | 55
61 | 129.358 | 158.0675 | 187.4634 | 129.358 |  |  | 56 | 545 | 257 | 56
62 | 131.4786 | 160.6587 | 190.5366 | 131.4786 |  |  | 57 | 545 | 257 | 57
63 | 133.5992 | 163.25 | 193.6098 | 133.5992 |  |  | 58 | 545 | 257 | 58
64 | 135.7198 | 165.8413 | 196.6829 | 135.7198 |  |  | 59 | 545 | 257 | 59
65 | 137.8405 | 168.4325 | 199.7561 | 137.8405 |  |  | 60 | 545 | 257 | 60
66 | 139.9611 | 171.0238 | 202.8293 | 139.9611 |  |  | 61 | 545 | 257 | 61
67 | 142.0817 | 173.6151 | 205.9024 | 142.0817 |  |  | 62 | 545 | 257 | 62
68 | 144.2023 | 176.2063 | 208.9756 | 144.2023 |  |  | 63 | 545 | 257 | 63
69 | 146.323 | 178.7976 | 212.0488 | 146.323 |  |  | 64 | 545 | 257 | 64
70 | 148.4436 | 181.3889 | 215.122 | 148.4436 |  |  | 65 | 545 | 257 | 65
71 | 150.5642 | 183.9802 | 218.1951 | 150.5642 |  |  | 66 | 545 | 257 | 66
72 | 152.6848 | 186.5714 | 221.2683 | 152.6848 |  |  | 67 | 545 | 257 | 67
73 | 154.8054 | 189.1627 | 224.3415 | 154.8054 |  |  | 68 | 545 | 257 | 68
74 | 156.9261 | 191.754 | 227.4146 | 156.9261 |  |  | 69 | 545 | 257 | 69
75 | 159.0467 | 194.3452 | 230.4878 | 159.0467 |  |  | 70 | 545 | 257 | 70
76 | 161.1673 | 196.9365 | 233.561 | 161.1673 |  |  | 71 | 545 | 257 | 71
77 | 163.2879 | 199.5278 | 236.6341 | 163.2879 |  |  | 72 | 545 | 257 | 72
78 | 165.4086 | 202.119 | 239.7073 | 165.4086 |  |  | 73 | 545 | 257 | 73
79 | 167.5292 | 204.7103 | 242.7805 | 167.5292 |  |  | 74 | 545 | 257 | 74
80 | 169.6498 | 207.3016 | 245.8537 | 169.6498 |  |  | 75 | 545 | 257 | 75
81 | 171.7704 | 209.8929 | 248.9268 | 171.7704 |  |  | 76 | 545 | 257 | 76
82 | 173.8911 | 212.4841 | 252 | 173.8911 |  |  | 77 | 545 | 257 | 77
83 | 176.0117 | 215.0754 | 255.0732 | 176.0117 |  |  | 78 | 545 | 257 | 78
84 | 178.1323 | 217.6667 | 258.1463 | 178.1323 |  |  | 79 | 545 | 257 | 79
85 | 180.2529 | 220.2579 | 261.2195 | 180.2529 |  |  | 80 | 545 | 257 | 80
86 | 182.3735 | 222.8492 | 264.2927 | 182.3735 |  |  | 81 | 545 | 257 | 81
87 | 184.4942 | 225.4405 | 267.3659 | 184.4942 |  |  | 82 | 545 | 257 | 82
88 | 186.6148 | 228.0317 | 270.439 | 186.6148 |  |  | 83 | 545 | 257 | 83
89 | 188.7354 | 230.623 | 273.5122 | 188.7354 |  |  | 84 | 545 | 257 | 84
90 | 190.856 | 233.2143 | 276.5854 | 190.856 |  |  | 85 | 545 | 257 | 85
91 | 192.9767 | 235.8056 | 279.6585 | 192.9767 |  |  | 86 | 545 | 257 | 86
92 | 195.0973 | 238.3968 | 282.7317 | 195.0973 |  |  | 87 | 545 | 257 | 87
93 | 197.2179 | 240.9881 | 285.8049 | 197.2179 |  |  | 88 | 545 | 257 | 88
94 | 199.3385 | 243.5794 | 288.878 | 199.3385 |  |  | 89 | 545 | 257 | 89
95 | 201.4591 | 246.1706 | 291.9512 | 201.4591 |  |  | 90 | 545 | 257 | 90
96 | 203.5798 | 248.7619 | 295.0244 | 203.5798 |  |  | 91 | 545 | 257 | 91
97 | 205.7004 | 251.3532 | 298.0976 | 205.7004 |  |  | 92 | 545 | 257 | 92
98 | 207.821 | 253.9444 | 301.1707 | 207.821 |  |  | 93 | 545 | 257 | 93
99 | 209.9416 | 256.5357 | 304.2439 | 209.9416 |  |  | 94 | 545 | 257 | 94
100 | 212.0623 | 259.127 | 307.3171 | 212.0623 |  |  | 95 | 545 | 257 | 95
101 | 214.1829 | 261.7183 | 310.3902 | 214.1829 |  |  | 96 | 545 | 257 | 96
102 | 216.3035 | 264.3095 | 313.4634 | 216.3035 |  |  | 97 | 545 | 257 | 97
103 | 218.4241 | 266.9008 | 316.5366 | 218.4241 |  |  | 98 | 545 | 257 | 98
104 | 220.5447 | 269.4921 | 319.6098 | 220.5447 |  |  | 99 | 545 | 257 | 99
105 | 222.6654 | 272.0833 | 322.6829 | 222.6654 |  |  | 100 | 545 | 257 | 100
106 | 224.786 | 274.6746 | 325.7561 | 224.786 |  |  | 101 | 545 | 257 | 101
107 | 226.9066 | 277.2659 | 328.8293 | 226.9066 |  |  | 102 | 545 | 257 | 102
108 | 229.0272 | 279.8571 | 331.9024 | 229.0272 |  |  | 103 | 545 | 257 | 103
109 | 231.1479 | 282.4484 | 334.9756 | 231.1479 |  |  | 104 | 545 | 257 | 104
110 | 233.2685 | 285.0397 | 338.0488 | 233.2685 |  |  | 105 | 545 | 257 | 105
111 | 235.3891 | 287.631 | 341.122 | 235.3891 |  |  | 106 | 545 | 257 | 106
112 | 237.5097 | 290.2222 | 344.1951 | 237.5097 |  |  | 107 | 545 | 257 | 107
113 | 239.6304 | 292.8135 | 347.2683 | 239.6304 |  |  | 108 | 545 | 257 | 108
114 | 241.751 | 295.4048 | 350.3415 | 241.751 |  |  | 109 | 545 | 257 | 109
115 | 243.8716 | 297.996 | 353.4146 | 243.8716 |  |  | 110 | 545 | 257 | 110
116 | 245.9922 | 300.5873 | 356.4878 | 245.9922 |  |  | 111 | 545 | 257 | 111
117 | 248.1128 | 303.1786 | 359.561 | 248.1128 |  |  | 112 | 545 | 257 | 112
118 | 250.2335 | 305.7698 | 362.6341 | 250.2335 |  |  | 113 | 545 | 257 | 113
119 | 252.3541 | 308.3611 | 365.7073 | 252.3541 |  |  | 114 | 545 | 257 | 114
120 | 254.4747 | 310.9524 | 368.7805 | 254.4747 |  |  | 115 | 545 | 257 | 115
121 | 256.5953 | 313.5437 | 371.8537 | 256.5953 |  |  | 116 | 545 | 257 | 116
122 | 258.716 | 316.1349 | 374.9268 | 258.716 |  |  | 117 | 545 | 257 | 117
123 | 260.8366 | 318.7262 | 378 | 260.8366 |  |  | 118 | 545 | 257 | 118
124 | 262.9572 | 321.3175 | 381.0732 | 262.9572 |  |  | 119 | 545 | 257 | 119
125 | 265.0778 | 323.9087 | 384.1463 | 265.0778 |  |  | 120 | 545 | 257 | 120
126 | 267.1984 | 326.5 | 387.2195 | 267.1984 |  |  | 121 | 545 | 257 | 121
127 | 269.3191 | 329.0913 | 390.2927 | 269.3191 |  |  | 122 | 545 | 257 | 122
128 | 271.4397 | 331.6825 | 393.3659 | 271.4397 |  |  | 123 | 545 | 257 | 123
129 | 273.5603 | 334.2738 | 396.439 | 273.5603 |  |  | 124 | 545 | 257 | 124
130 | 275.6809 | 336.8651 | 399.5122 | 275.6809 |  |  | 125 | 545 | 257 | 125
131 | 277.8016 | 339.4563 | 402.5854 | 277.8016 |  |  | 126 | 545 | 257 | 126
132 | 279.9222 | 342.0476 | 405.6585 | 279.9222 |  |  | 127 | 545 | 257 | 127
133 | 282.0428 | 344.6389 | 408.7317 | 282.0428 |  |  | 128 | 545 | 257 | 128
134 | 284.1634 | 347.2302 | 411.8049 | 284.1634 |  |  | 129 | 545 | 257 | 129
135 | 286.284 | 349.8214 | 414.878 | 286.284 |  |  | 130 | 545 | 257 | 130
136 | 288.4047 | 352.4127 | 417.9512 | 288.4047 |  |  | 131 | 545 | 257 | 131
137 | 290.5253 | 355.004 | 421.0244 | 290.5253 |  |  | 132 | 545 | 257 | 132
138 | 292.6459 | 357.5952 | 424.0976 | 292.6459 |  |  | 133 | 545 | 257 | 133
139 | 294.7665 | 360.1865 | 427.1707 | 294.7665 |  |  | 134 | 545 | 257 | 134
140 | 296.8872 | 362.7778 | 430.2439 | 296.8872 |  |  | 135 | 545 | 257 | 135
141 | 299.0078 | 365.369 | 433.3171 | 299.0078 |  |  | 136 | 545 | 257 | 136
142 | 301.1284 | 367.9603 | 436.3902 | 301.1284 |  |  | 137 | 545 | 257 | 137
143 | 303.249 | 370.5516 | 439.4634 | 303.249 |  |  | 138 | 545 | 257 | 138
144 | 305.3696 | 373.1429 | 442.5366 | 305.3696 |  |  | 139 | 545 | 257 | 139
145 | 307.4903 | 375.7341 | 445.6098 | 307.4903 |  |  | 140 | 545 | 257 | 140
146 | 309.6109 | 378.3254 | 448.6829 | 309.6109 |  |  | 141 | 545 | 257 | 141
147 | 311.7315 | 380.9167 | 451.7561 | 311.7315 |  |  | 142 | 545 | 257 | 142
148 | 313.8521 | 383.5079 | 454.8293 | 313.8521 |  |  | 143 | 545 | 257 | 143
149 | 315.9728 | 386.0992 | 457.9024 | 315.9728 |  |  | 144 | 545 | 257 | 144
150 | 318.0934 | 388.6905 | 460.9756 | 318.0934 |  |  | 145 | 545 | 257 | 145
151 | 320.214 | 391.2817 | 464.0488 | 320.214 |  |  | 146 | 545 | 257 | 146
152 | 322.3346 | 393.873 | 467.122 | 322.3346 |  |  | 147 | 545 | 257 | 147
153 | 324.4553 | 396.4643 | 470.1951 | 324.4553 |  |  | 148 | 545 | 257 | 148
154 | 326.5759 | 399.0556 | 473.2683 | 326.5759 |  |  | 149 | 545 | 257 | 149
155 | 328.6965 | 401.6468 | 476.3415 | 328.6965 |  |  | 150 | 545 | 257 | 150
156 | 330.8171 | 404.2381 | 479.4146 | 330.8171 |  |  | 151 | 545 | 257 | 151
157 | 332.9377 | 406.8294 | 482.4878 | 332.9377 |  |  | 152 | 545 | 257 | 152
158 | 335.0584 | 409.4206 | 485.561 | 335.0584 |  |  | 153 | 545 | 257 | 153
159 | 337.179 | 412.0119 | 488.6341 | 337.179 |  |  | 154 | 545 | 257 | 154
160 | 339.2996 | 414.6032 | 491.7073 | 339.2996 |  |  | 155 | 545 | 257 | 155
161 | 341.4202 | 417.1944 | 494.7805 | 341.4202 |  |  | 156 | 545 | 257 | 156
162 | 343.5409 | 419.7857 | 497.8537 | 343.5409 |  |  | 157 | 545 | 257 | 157
163 | 345.6615 | 422.377 | 500.9268 | 345.6615 |  |  | 158 | 545 | 257 | 158
164 | 347.7821 | 424.9683 | 504 | 347.7821 |  |  | 159 | 545 | 257 | 159
165 | 349.9027 | 427.5595 | 507.0732 | 349.9027 |  |  | 160 | 545 | 257 | 160
166 | 352.0233 | 430.1508 | 510.1463 | 352.0233 |  |  | 161 | 545 | 257 | 161
167 | 354.144 | 432.7421 | 513.2195 | 354.144 |  |  | 162 | 545 | 257 | 162
168 | 356.2646 | 435.3333 | 516.2927 | 356.2646 |  |  | 163 | 545 | 257 | 163
169 | 358.3852 | 437.9246 | 519.3659 | 358.3852 |  |  | 164 | 545 | 257 | 164
170 | 360.5058 | 440.5159 | 522.439 | 360.5058 |  |  | 165 | 545 | 257 | 165
171 | 362.6265 | 443.1071 | 525.5122 | 362.6265 |  |  | 166 | 545 | 257 | 166
172 | 364.7471 | 445.6984 | 528.5854 | 364.7471 |  |  | 167 | 545 | 257 | 167
173 | 366.8677 | 448.2897 | 531.6585 | 366.8677 |  |  | 168 | 545 | 257 | 168
174 | 368.9883 | 450.881 | 534.7317 | 368.9883 |  |  | 169 | 545 | 257 | 169
175 | 371.1089 | 453.4722 | 537.8049 | 371.1089 |  |  | 170 | 545 | 257 | 170
176 | 373.2296 | 456.0635 | 540.878 | 373.2296 |  |  | 171 | 545 | 257 | 171
177 | 375.3502 | 458.6548 | 543.9512 | 375.3502 |  |  | 172 | 545 | 257 | 172
178 | 377.4708 | 461.246 | 547.0244 | 377.4708 |  |  | 173 | 545 | 257 | 173
179 | 379.5914 | 463.8373 | 550.0976 | 379.5914 |  |  | 174 | 545 | 257 | 174
180 | 381.7121 | 466.4286 | 553.1707 | 381.7121 |  |  | 175 | 545 | 257 | 175
181 | 383.8327 | 469.0198 | 556.2439 | 383.8327 |  |  | 176 | 545 | 257 | 176
182 | 385.9533 | 471.6111 | 559.3171 | 385.9533 |  |  | 177 | 545 | 257 | 177
183 | 388.0739 | 474.2024 | 562.3902 | 388.0739 |  |  | 178 | 545 | 257 | 178
184 | 390.1946 | 476.7937 | 565.4634 | 390.1946 |  |  | 179 | 545 | 257 | 179
185 | 392.3152 | 479.3849 | 568.5366 | 392.3152 |  |  | 180 | 545 | 257 | 180
186 | 394.4358 | 481.9762 | 571.6098 | 394.4358 |  |  | 181 | 545 | 257 | 181
187 | 396.5564 | 484.5675 | 574.6829 | 396.5564 |  |  | 182 | 545 | 257 | 182
188 | 398.677 | 487.1587 | 577.7561 | 398.677 |  |  | 183 | 545 | 257 | 183
189 | 400.7977 | 489.75 | 580.8293 | 400.7977 |  |  | 184 | 545 | 257 | 184
190 | 402.9183 | 492.3413 | 583.9024 | 402.9183 |  |  | 185 | 545 | 257 | 185
191 | 405.0389 | 494.9325 | 586.9756 | 405.0389 |  |  | 186 | 545 | 257 | 186
192 | 407.1595 | 497.5238 | 590.0488 | 407.1595 |  |  | 187 | 545 | 257 | 187
193 | 409.2802 | 500.1151 | 593.122 | 409.2802 |  |  | 188 | 545 | 257 | 188
194 | 411.4008 | 502.7063 | 596.1951 | 411.4008 |  |  | 189 | 545 | 257 | 189
195 | 413.5214 | 505.2976 | 599.2683 | 413.5214 |  |  | 190 | 545 | 257 | 190
196 | 415.642 | 507.8889 | 602.3415 | 415.642 |  |  | 191 | 545 | 257 | 191
197 | 417.7626 | 510.4802 | 605.4146 | 417.7626 |  |  | 192 | 545 | 257 | 192
198 | 419.8833 | 513.0714 | 608.4878 | 419.8833 |  |  | 193 | 545 | 257 | 193
199 | 422.0039 | 515.6627 | 611.561 | 422.0039 |  |  | 194 | 545 | 257 | 194
200 | 424.1245 | 518.254 | 614.6341 | 424.1245 |  |  | 195 | 545 | 257 | 195
201 | 426.2451 | 520.8452 | 617.7073 | 426.2451 |  |  | 196 | 545 | 257 | 196
202 | 428.3658 | 523.4365 | 620.7805 | 428.3658 |  |  | 197 | 545 | 257 | 197
203 | 430.4864 | 526.0278 | 623.8537 | 430.4864 |  |  | 198 | 545 | 257 | 198
204 | 432.607 | 528.619 | 626.9268 | 432.607 |  |  | 199 | 545 | 257 | 199
205 | 434.7276 | 531.2103 | 630 | 434.7276 |  |  | 200 | 545 | 257 | 200
206 | 436.8482 | 533.8016 | 633.0732 | 436.8482 |  |  | 201 | 545 | 257 | 201
207 | 438.9689 | 536.3929 | 636.1463 | 438.9689 |  |  | 202 | 545 | 257 | 202
208 | 441.0895 | 538.9841 | 639.2195 | 441.0895 |  |  | 203 | 545 | 257 | 203
209 | 443.2101 | 541.5754 | 642.2927 | 443.2101 |  |  | 204 | 545 | 257 | 204
210 | 445.3307 | 544.1667 | 645.3659 | 445.3307 |  |  | 205 | 545 | 257 | 205
211 | 447.4514 | 546.7579 | 648.439 | 447.4514 |  |  | 206 | 545 | 257 | 206
212 | 449.572 | 549.3492 | 651.5122 | 449.572 |  |  | 207 | 545 | 257 | 207
213 | 451.6926 | 551.9405 | 654.5854 | 451.6926 |  |  | 208 | 545 | 257 | 208
214 | 453.8132 | 554.5317 | 657.6585 | 453.8132 |  |  | 209 | 545 | 257 | 209
215 | 455.9339 | 557.123 | 660.7317 | 455.9339 |  |  | 210 | 545 | 257 | 210
216 | 458.0545 | 559.7143 | 663.8049 | 458.0545 |  |  | 211 | 545 | 257 | 211
217 | 460.1751 | 562.3056 | 666.878 | 460.1751 |  |  | 212 | 545 | 257 | 212
218 | 462.2957 | 564.8968 | 669.9512 | 462.2957 |  |  | 213 | 545 | 257 | 213
219 | 464.4163 | 567.4881 | 673.0244 | 464.4163 |  |  | 214 | 545 | 257 | 214
220 | 466.537 | 570.0794 | 676.0976 | 466.537 |  |  | 215 | 545 | 257 | 215
221 | 468.6576 | 572.6706 | 679.1707 | 468.6576 |  |  | 216 | 545 | 257 | 216
222 | 470.7782 | 575.2619 | 682.2439 | 470.7782 |  |  | 217 | 545 | 257 | 217
223 | 472.8988 | 577.8532 | 685.3171 | 472.8988 |  |  | 218 | 545 | 257 | 218
224 | 475.0195 | 580.4444 | 688.3902 | 475.0195 |  |  | 219 | 545 | 257 | 219
225 | 477.1401 | 583.0357 | 691.4634 | 477.1401 |  |  | 220 | 545 | 257 | 220
226 | 479.2607 | 585.627 | 694.5366 | 479.2607 |  |  | 221 | 545 | 257 | 221
227 | 481.3813 | 588.2183 | 697.6098 | 481.3813 |  |  | 222 | 545 | 257 | 222
228 | 483.5019 | 590.8095 | 700.6829 | 483.5019 |  |  | 223 | 545 | 257 | 223
229 | 485.6226 | 593.4008 | 703.7561 | 485.6226 |  |  | 224 | 545 | 257 | 224
230 | 487.7432 | 595.9921 | 706.8293 | 487.7432 |  |  | 225 | 545 | 257 | 225
231 | 489.8638 | 598.5833 | 709.9024 | 489.8638 |  |  | 226 | 545 | 257 | 226
232 | 491.9844 | 601.1746 | 712.9756 | 491.9844 |  |  | 227 | 545 | 257 | 227
233 | 494.1051 | 603.7659 | 716.0488 | 494.1051 |  |  | 228 | 545 | 257 | 228
234 | 496.2257 | 606.3571 | 719.122 | 496.2257 |  |  | 229 | 545 | 257 | 229
235 | 498.3463 | 608.9484 | 722.1951 | 498.3463 |  |  | 230 | 545 | 257 | 230
236 | 500.4669 | 611.5397 | 725.2683 | 500.4669 |  |  | 231 | 545 | 257 | 231
237 | 502.5875 | 614.131 | 728.3415 | 502.5875 |  |  | 232 | 545 | 257 | 232
238 | 504.7082 | 616.7222 | 731.4146 | 504.7082 |  |  | 233 | 545 | 257 | 233
239 | 506.8288 | 619.3135 | 734.4878 | 506.8288 |  |  | 234 | 545 | 257 | 234
240 | 508.9494 | 621.9048 | 737.561 | 508.9494 |  |  | 235 | 545 | 257 | 235
241 | 511.07 | 624.496 | 740.6341 | 511.07 |  |  | 236 | 545 | 257 | 236
242 | 513.1907 | 627.0873 | 743.7073 | 513.1907 |  |  | 237 | 545 | 257 | 237
243 | 515.3113 | 629.6786 | 746.7805 | 515.3113 |  |  | 238 | 545 | 257 | 238
244 | 517.4319 | 632.2698 | 749.8537 | 517.4319 |  |  | 239 | 545 | 257 | 239
245 | 519.5525 | 634.8611 | 752.9268 | 519.5525 |  |  | 240 | 545 | 257 | 240
246 | 521.6732 | 637.4524 | 756 | 521.6732 |  |  | 241 | 545 | 257 | 241
247 | 523.7938 | 640.0437 | 759.0732 | 523.7938 |  |  | 242 | 545 | 257 | 242
248 | 525.9144 | 642.6349 | 762.1463 | 525.9144 |  |  | 243 | 545 | 257 | 243
249 | 528.035 | 645.2262 | 765.2195 | 528.035 |  |  | 244 | 545 | 257 | 244
250 | 530.1556 | 647.8175 | 768.2927 | 530.1556 |  |  | 245 | 545 | 257 | 245
251 | 532.2763 | 650.4087 | 771.3659 | 532.2763 |  |  | 246 | 545 | 257 | 246
252 | 534.3969 | 653 | 774.439 | 534.3969 |  |  | 247 | 545 | 257 | 247
253 | 536.5175 | 655.5913 | 777.5122 | 536.5175 |  |  | 248 | 545 | 257 | 248
254 | 538.6381 | 658.1825 | 780.5854 | 538.6381 |  |  | 249 | 545 | 257 | 249
255 | 540.7588 | 660.7738 | 783.6585 | 540.7588 |  |  | 250 | 545 | 257 | 250
256 | 542.8794 | 663.3651 | 786.7317 | 542.8794 |  |  | 251 | 545 | 257 | 251
257 | 545 | 665.9563 | 789.8049 | 545 |  |  | 252 | 545 | 257 | 252
258 | 547.1206 | 668.5476 | 792.878 | 547.1206 |  |  | 253 | 545 | 257 | 253
259 | 549.2412 | 671.1389 | 795.9512 | 549.2412 |  |  | 254 | 545 | 257 | 254
260 | 551.3619 | 673.7302 | 799.0244 | 551.3619 |  |  | 255 | 545 | 257 | 255
261 | 553.4825 | 676.3214 | 802.0976 | 553.4825 |  |  | 256 | 545 | 257 | 256
262 | 555.6031 | 678.9127 | 805.1707 | 555.6031 |  |  | 257 | 545 | 257 | 257
263 | 557.7237 | 681.504 | 808.2439 | 557.7237 |  |  | 258 | 545 | 257 | 258
264 | 559.8444 | 684.0952 | 811.3171 | 559.8444 |  |  | 259 | 545 | 257 | 259
265 | 561.965 | 686.6865 | 814.3902 | 561.965 |  |  | 260 | 545 | 257 | 260
266 | 564.0856 | 689.2778 | 817.4634 | 564.0856 |  |  | 261 | 545 | 257 | 261
267 | 566.2062 | 691.869 | 820.5366 | 566.2062 |  |  | 262 | 545 | 257 | 262
268 | 568.3268 | 694.4603 | 823.6098 | 568.3268 |  |  | 263 | 545 | 257 | 263
269 | 570.4475 | 697.0516 | 826.6829 | 570.4475 |  |  | 264 | 545 | 257 | 264
270 | 572.5681 | 699.6429 | 829.7561 | 572.5681 |  |  | 265 | 545 | 257 | 265
271 | 574.6887 | 702.2341 | 832.8293 | 574.6887 |  |  | 266 | 545 | 257 | 266
272 | 576.8093 | 704.8254 | 835.9024 | 576.8093 |  |  | 267 | 545 | 257 | 267
273 | 578.93 | 707.4167 | 838.9756 | 578.93 |  |  | 268 | 545 | 257 | 268
274 | 581.0506 | 710.0079 | 842.0488 | 581.0506 |  |  | 269 | 545 | 257 | 269
275 | 583.1712 | 712.5992 | 845.122 | 583.1712 |  |  | 270 | 545 | 257 | 270
276 | 585.2918 | 715.1905 | 848.1951 | 585.2918 |  |  | 271 | 545 | 257 | 271
277 | 587.4125 | 717.7817 | 851.2683 | 587.4125 |  |  | 272 | 545 | 257 | 272
278 | 589.5331 | 720.373 | 854.3415 | 589.5331 |  |  | 273 | 545 | 257 | 273
279 | 591.6537 | 722.9643 | 857.4146 | 591.6537 |  |  | 274 | 545 | 257 | 274
280 | 593.7743 | 725.5556 | 860.4878 | 593.7743 |  |  | 275 | 545 | 257 | 275
281 | 595.8949 | 728.1468 | 863.561 | 595.8949 |  |  | 276 | 545 | 257 | 276
282 | 598.0156 | 730.7381 | 866.6341 | 598.0156 |  |  | 277 | 545 | 257 | 277
283 | 600.1362 | 733.3294 | 869.7073 | 600.1362 |  |  | 278 | 545 | 257 | 278
284 | 602.2568 | 735.9206 | 872.7805 | 602.2568 |  |  | 279 | 545 | 257 | 279
285 | 604.3774 | 738.5119 | 875.8537 | 604.3774 |  |  | 280 | 545 | 257 | 280
286 | 606.4981 | 741.1032 | 878.9268 | 606.4981 |  |  | 281 | 545 | 257 | 281
287 | 608.6187 | 743.6944 | 882 | 608.6187 |  |  | 282 | 545 | 257 | 282
288 | 610.7393 | 746.2857 | 885.0732 | 610.7393 |  |  | 283 | 545 | 257 | 283
289 | 612.8599 | 748.877 | 888.1463 | 612.8599 |  |  | 284 | 545 | 257 | 284
290 | 614.9805 | 751.4683 | 891.2195 | 614.9805 |  |  | 285 | 545 | 257 | 285
291 | 617.1012 | 754.0595 | 894.2927 | 617.1012 |  |  | 286 | 545 | 257 | 286
292 | 619.2218 | 756.6508 | 897.3659 | 619.2218 |  |  | 287 | 545 | 257 | 287
293 | 621.3424 | 759.2421 | 900.439 | 621.3424 |  |  | 288 | 545 | 257 | 288
294 | 623.463 | 761.8333 | 903.5122 | 623.463 |  |  | 289 | 545 | 257 | 289
295 | 625.5837 | 764.4246 | 906.5854 | 625.5837 |  |  | 290 | 545 | 257 | 290
296 | 627.7043 | 767.0159 | 909.6585 | 627.7043 |  |  | 291 | 545 | 257 | 291
297 | 629.8249 | 769.6071 | 912.7317 | 629.8249 |  |  | 292 | 545 | 257 | 292
298 | 631.9455 | 772.1984 | 915.8049 | 631.9455 |  |  | 293 | 545 | 257 | 293
299 | 634.0661 | 774.7897 | 918.878 | 634.0661 |  |  | 294 | 545 | 257 | 294
300 | 636.1868 | 777.381 | 921.9512 | 636.1868 |  |  | 295 | 545 | 257 | 295
301 | 638.3074 | 779.9722 | 925.0244 | 638.3074 |  |  | 296 | 545 | 257 | 296
302 | 640.428 | 782.5635 | 928.0976 | 640.428 |  |  | 297 | 545 | 257 | 297
303 | 642.5486 | 785.1548 | 931.1707 | 642.5486 |  |  | 298 | 545 | 257 | 298
304 | 644.6693 | 787.746 | 934.2439 | 644.6693 |  |  | 299 | 545 | 257 | 299
305 | 646.7899 | 790.3373 | 937.3171 | 646.7899 |  |  | 300 | 545 | 257 | 300
306 | 648.9105 | 792.9286 | 940.3902 | 648.9105 |  |  | 301 | 545 | 257 | 301
307 | 651.0311 | 795.5198 | 943.4634 | 651.0311 |  |  | 302 | 545 | 257 | 302
308 | 653.1518 | 798.1111 | 946.5366 | 653.1518 |  |  | 303 | 545 | 257 | 303
309 | 655.2724 | 800.7024 | 949.6098 | 655.2724 |  |  | 304 | 545 | 257 | 304
310 | 657.393 | 803.2937 | 952.6829 | 657.393 |  |  | 305 | 545 | 257 | 305
311 | 659.5136 | 805.8849 | 955.7561 | 659.5136 |  |  | 306 | 545 | 257 | 306
312 | 661.6342 | 808.4762 | 958.8293 | 661.6342 |  |  | 307 | 545 | 257 | 307
313 | 663.7549 | 811.0675 | 961.9024 | 663.7549 |  |  | 308 | 545 | 257 | 308
314 | 665.8755 | 813.6587 | 964.9756 | 665.8755 |  |  | 309 | 545 | 257 | 309
315 | 667.9961 | 816.25 | 968.0488 | 667.9961 |  |  | 310 | 545 | 257 | 310
316 | 670.1167 | 818.8413 | 971.122 | 670.1167 |  |  | 311 | 545 | 257 | 311
317 | 672.2374 | 821.4325 | 974.1951 | 672.2374 |  |  | 312 | 545 | 257 | 312
318 | 674.358 | 824.0238 | 977.2683 | 674.358 |  |  | 313 | 545 | 257 | 313
319 | 676.4786 | 826.6151 | 980.3415 | 676.4786 |  |  | 314 | 545 | 257 | 314
320 | 678.5992 | 829.2063 | 983.4146 | 678.5992 |  |  | 315 | 545 | 257 | 315
321 | 680.7198 | 831.7976 | 986.4878 | 680.7198 |  |  | 316 | 545 | 257 | 316
322 | 682.8405 | 834.3889 | 989.561 | 682.8405 |  |  | 317 | 545 | 257 | 317
323 | 684.9611 | 836.9802 | 992.6341 | 684.9611 |  |  | 318 | 545 | 257 | 318
324 | 687.0817 | 839.5714 | 995.7073 | 687.0817 |  |  | 319 | 545 | 257 | 319
325 | 689.2023 | 842.1627 | 998.7805 | 689.2023 |  |  | 320 | 545 | 257 | 320
326 | 691.323 | 844.754 | 1001.8537 | 691.323 |  |  | 321 | 545 | 257 | 321
327 | 693.4436 | 847.3452 | 1004.9268 | 693.4436 |  |  | 322 | 545 | 257 | 322
328 | 695.5642 | 849.9365 | 1008 | 695.5642 |  |  | 323 | 545 | 257 | 323
329 | 697.6848 | 852.5278 | 1011.0732 | 697.6848 |  |  | 324 | 545 | 257 | 324
330 | 699.8054 | 855.119 | 1014.1463 | 699.8054 |  |  | 325 | 545 | 257 | 325
331 | 701.9261 | 857.7103 | 1017.2195 | 701.9261 |  |  | 326 | 545 | 257 | 326
332 | 704.0467 | 860.3016 | 1020.2927 | 704.0467 |  |  | 327 | 545 | 257 | 327
333 | 706.1673 | 862.8929 | 1023.3659 | 706.1673 |  |  | 328 | 545 | 257 | 328
334 | 708.2879 | 865.4841 | 1026.439 | 708.2879 |  |  | 329 | 545 | 257 | 329
335 | 710.4086 | 868.0754 | 1029.5122 | 710.4086 |  |  | 330 | 545 | 257 | 330
336 | 712.5292 | 870.6667 | 1032.5854 | 712.5292 |  |  | 331 | 545 | 257 | 331
337 | 714.6498 | 873.2579 | 1035.6585 | 714.6498 |  |  | 332 | 545 | 257 | 332
338 | 716.7704 | 875.8492 | 1038.7317 | 716.7704 |  |  | 333 | 545 | 257 | 333
339 | 718.8911 | 878.4405 | 1041.8049 | 718.8911 |  |  | 334 | 545 | 257 | 334
340 | 721.0117 | 881.0317 | 1044.878 | 721.0117 |  |  | 335 | 545 | 257 | 335
341 | 723.1323 | 883.623 | 1047.9512 | 723.1323 |  |  | 336 | 545 | 257 | 336
342 | 725.2529 | 886.2143 | 1051.0244 | 725.2529 |  |  | 337 | 545 | 257 | 337
343 | 727.3735 | 888.8056 | 1054.0976 | 727.3735 |  |  | 338 | 545 | 257 | 338
344 | 729.4942 | 891.3968 | 1057.1707 | 729.4942 |  |  | 339 | 545 | 257 | 339
345 | 731.6148 | 893.9881 | 1060.2439 | 731.6148 |  |  | 340 | 545 | 257 | 340
346 | 733.7354 | 896.5794 | 1063.3171 | 733.7354 |  |  | 341 | 545 | 257 | 341
347 | 735.856 | 899.1706 | 1066.3902 | 735.856 |  |  | 342 | 545 | 257 | 342
348 | 737.9767 | 901.7619 | 1069.4634 | 737.9767 |  |  | 343 | 545 | 257 | 343
349 | 740.0973 | 904.3532 | 1072.5366 | 740.0973 |  |  | 344 | 545 | 257 | 344
350 | 742.2179 | 906.9444 | 1075.6098 | 742.2179 |  |  | 345 | 545 | 257 | 345
351 | 744.3385 | 909.5357 | 1078.6829 | 744.3385 |  |  | 346 | 545 | 257 | 346
352 | 746.4591 | 912.127 | 1081.7561 | 746.4591 |  |  | 347 | 545 | 257 | 347
353 | 748.5798 | 914.7183 | 1084.8293 | 748.5798 |  |  | 348 | 545 | 257 | 348
354 | 750.7004 | 917.3095 | 1087.9024 | 750.7004 |  |  | 349 | 545 | 257 | 349
355 | 752.821 | 919.9008 | 1090.9756 | 752.821 |  |  | 350 | 545 | 257 | 350
356 | 754.9416 | 922.4921 | 1094.0488 | 754.9416 |  |  | 351 | 545 | 257 | 351
357 | 757.0623 | 925.0833 | 1097.122 | 757.0623 |  |  | 352 | 545 | 257 | 352
358 | 759.1829 | 927.6746 | 1100.1951 | 759.1829 |  |  | 353 | 545 | 257 | 353
359 | 761.3035 | 930.2659 | 1103.2683 | 761.3035 |  |  | 354 | 545 | 257 | 354
360 | 763.4241 | 932.8571 | 1106.3415 | 763.4241 |  |  | 355 | 545 | 257 | 355
361 | 765.5447 | 935.4484 | 1109.4146 | 765.5447 |  |  | 356 | 545 | 257 | 356
362 | 767.6654 | 938.0397 | 1112.4878 | 767.6654 |  |  | 357 | 545 | 257 | 357
363 | 769.786 | 940.631 | 1115.561 | 769.786 |  |  | 358 | 545 | 257 | 358
364 | 771.9066 | 943.2222 | 1118.6341 | 771.9066 |  |  | 359 | 545 | 257 | 359
365 | 774.0272 | 945.8135 | 1121.7073 | 774.0272 |  |  | 360 | 545 | 257 | 360
366 | 776.1479 | 948.4048 | 1124.7805 | 776.1479 |  |  | 361 | 545 | 257 | 361
367 | 778.2685 | 950.996 | 1127.8537 | 778.2685 |  |  | 362 | 545 | 257 | 362
368 | 780.3891 | 953.5873 | 1130.9268 | 780.3891 |  |  | 363 | 545 | 257 | 363
369 | 782.5097 | 956.1786 | 1134 | 782.5097 |  |  | 364 | 545 | 257 | 364
370 | 784.6304 | 958.7698 | 1137.0732 | 784.6304 |  |  | 365 | 545 | 257 | 365
371 | 786.751 | 961.3611 | 1140.1463 | 786.751 |  |  | 366 | 545 | 257 | 366
372 | 788.8716 | 963.9524 | 1143.2195 | 788.8716 |  |  | 367 | 545 | 257 | 367
373 | 790.9922 | 966.5437 | 1146.2927 | 790.9922 |  |  | 368 | 545 | 257 | 368
374 | 793.1128 | 969.1349 | 1149.3659 | 793.1128 |  |  | 369 | 545 | 257 | 369
375 | 795.2335 | 971.7262 | 1152.439 | 795.2335 |  |  | 370 | 545 | 257 | 370
376 | 797.3541 | 974.3175 | 1155.5122 | 797.3541 |  |  | 371 | 545 | 257 | 371
377 | 799.4747 | 976.9087 | 1158.5854 | 799.4747 |  |  | 372 | 545 | 257 | 372
378 | 801.5953 | 979.5 | 1161.6585 | 801.5953 |  |  | 373 | 545 | 257 | 373
379 | 803.716 | 982.0913 | 1164.7317 | 803.716 |  |  | 374 | 545 | 257 | 374
380 | 805.8366 | 984.6825 | 1167.8049 | 805.8366 |  |  | 375 | 545 | 257 | 375
381 | 807.9572 | 987.2738 | 1170.878 | 807.9572 |  |  | 376 | 545 | 257 | 376
382 | 810.0778 | 989.8651 | 1173.9512 | 810.0778 |  |  | 377 | 545 | 257 | 377
383 | 812.1984 | 992.4563 | 1177.0244 | 812.1984 |  |  | 378 | 545 | 257 | 378
384 | 814.3191 | 995.0476 | 1180.0976 | 814.3191 |  |  | 379 | 545 | 257 | 379
385 | 816.4397 | 997.6389 | 1183.1707 | 816.4397 |  |  | 380 | 545 | 257 | 380
386 | 818.5603 | 1000.2302 | 1186.2439 | 818.5603 |  |  | 381 | 545 | 257 | 381
387 | 820.6809 | 1002.8214 | 1189.3171 | 820.6809 |  |  | 382 | 545 | 257 | 382
388 | 822.8016 | 1005.4127 | 1192.3902 | 822.8016 |  |  | 383 | 545 | 257 | 383
389 | 824.9222 | 1008.004 | 1195.4634 | 824.9222 |  |  | 384 | 545 | 257 | 384
390 | 827.0428 | 1010.5952 | 1198.5366 | 827.0428 |  |  | 385 | 545 | 257 | 385
391 | 829.1634 | 1013.1865 | 1201.6098 | 829.1634 |  |  | 386 | 545 | 257 | 386
392 | 831.284 | 1015.7778 | 1204.6829 | 831.284 |  |  | 387 | 545 | 257 | 387
393 | 833.4047 | 1018.369 | 1207.7561 | 833.4047 |  |  | 388 | 545 | 257 | 388
394 | 835.5253 | 1020.9603 | 1210.8293 | 835.5253 |  |  | 389 | 545 | 257 | 389
395 | 837.6459 | 1023.5516 | 1213.9024 | 837.6459 |  |  | 390 | 545 | 257 | 390
396 | 839.7665 | 1026.1429 | 1216.9756 | 839.7665 |  |  | 391 | 545 | 257 | 391
397 | 841.8872 | 1028.7341 | 1220.0488 | 841.8872 |  |  | 392 | 545 | 257 | 392
398 | 844.0078 | 1031.3254 | 1223.122 | 844.0078 |  |  | 393 | 545 | 257 | 393
399 | 846.1284 | 1033.9167 | 1226.1951 | 846.1284 |  |  | 394 | 545 | 257 | 394
400 | 848.249 | 1036.5079 | 1229.2683 | 848.249 |  |  | 395 | 545 | 257 | 395
401 | 850.3696 | 1039.0992 | 1232.3415 | 850.3696 |  |  | 396 | 545 | 257 | 396
402 | 852.4903 | 1041.6905 | 1235.4146 | 852.4903 |  |  | 397 | 545 | 257 | 397
403 | 854.6109 | 1044.2817 | 1238.4878 | 854.6109 |  |  | 398 | 545 | 257 | 398
404 | 856.7315 | 1046.873 | 1241.561 | 856.7315 |  |  | 399 | 545 | 257 | 399
405 | 858.8521 | 1049.4643 | 1244.6341 | 858.8521 |  |  | 400 | 545 | 257 | 400
406 | 860.9728 | 1052.0556 | 1247.7073 | 860.9728 |  |  | 401 | 545 | 257 | 401
407 | 863.0934 | 1054.6468 | 1250.7805 | 863.0934 |  |  | 402 | 545 | 257 | 402
408 | 865.214 | 1057.2381 | 1253.8537 | 865.214 |  |  | 403 | 545 | 257 | 403
409 | 867.3346 | 1059.8294 | 1256.9268 | 867.3346 |  |  | 404 | 545 | 257 | 404
410 | 869.4553 | 1062.4206 | 1260 | 869.4553 |  |  | 405 | 545 | 257 | 405
411 | 871.5759 | 1065.0119 | 1263.0732 | 871.5759 |  |  | 406 | 545 | 257 | 406
412 | 873.6965 | 1067.6032 | 1266.1463 | 873.6965 |  |  | 407 | 545 | 257 | 407
413 | 875.8171 | 1070.1944 | 1269.2195 | 875.8171 |  |  | 408 | 545 | 257 | 408
414 | 877.9377 | 1072.7857 | 1272.2927 | 877.9377 |  |  | 409 | 545 | 257 | 409
415 | 880.0584 | 1075.377 | 1275.3659 | 880.0584 |  |  | 410 | 545 | 257 | 410
416 | 882.179 | 1077.9683 | 1278.439 | 882.179 |  |  | 411 | 545 | 257 | 411
417 | 884.2996 | 1080.5595 | 1281.5122 | 884.2996 |  |  | 412 | 545 | 257 | 412
418 | 886.4202 | 1083.1508 | 1284.5854 | 886.4202 |  |  | 413 | 545 | 257 | 413
419 | 888.5409 | 1085.7421 | 1287.6585 | 888.5409 |  |  | 414 | 545 | 257 | 414
420 | 890.6615 | 1088.3333 | 1290.7317 | 890.6615 |  |  | 415 | 545 | 257 | 415
421 | 892.7821 | 1090.9246 | 1293.8049 | 892.7821 |  |  | 416 | 545 | 257 | 416
422 | 894.9027 | 1093.5159 | 1296.878 | 894.9027 |  |  | 417 | 545 | 257 | 417
423 | 897.0233 | 1096.1071 | 1299.9512 | 897.0233 |  |  | 418 | 545 | 257 | 418
424 | 899.144 | 1098.6984 | 1303.0244 | 899.144 |  |  | 419 | 545 | 257 | 419
425 | 901.2646 | 1101.2897 | 1306.0976 | 901.2646 |  |  | 420 | 545 | 257 | 420
426 | 903.3852 | 1103.881 | 1309.1707 | 903.3852 |  |  | 421 | 545 | 257 | 421
427 | 905.5058 | 1106.4722 | 1312.2439 | 905.5058 |  |  | 422 | 545 | 257 | 422
428 | 907.6265 | 1109.0635 | 1315.3171 | 907.6265 |  |  | 423 | 545 | 257 | 423
429 | 909.7471 | 1111.6548 | 1318.3902 | 909.7471 |  |  | 424 | 545 | 257 | 424
430 | 911.8677 | 1114.246 | 1321.4634 | 911.8677 |  |  | 425 | 545 | 257 | 425
431 | 913.9883 | 1116.8373 | 1324.5366 | 913.9883 |  |  | 426 | 545 | 257 | 426
432 | 916.1089 | 1119.4286 | 1327.6098 | 916.1089 |  |  | 427 | 545 | 257 | 427
433 | 918.2296 | 1122.0198 | 1330.6829 | 918.2296 |  |  | 428 | 545 | 257 | 428
434 | 920.3502 | 1124.6111 | 1333.7561 | 920.3502 |  |  | 429 | 545 | 257 | 429
435 | 922.4708 | 1127.2024 | 1336.8293 | 922.4708 |  |  | 430 | 545 | 257 | 430
436 | 924.5914 | 1129.7937 | 1339.9024 | 924.5914 |  |  | 431 | 545 | 257 | 431
437 | 926.7121 | 1132.3849 | 1342.9756 | 926.7121 |  |  | 432 | 545 | 257 | 432
438 | 928.8327 | 1134.9762 | 1346.0488 | 928.8327 |  |  | 433 | 545 | 257 | 433
439 | 930.9533 | 1137.5675 | 1349.122 | 930.9533 |  |  | 434 | 545 | 257 | 434
440 | 933.0739 | 1140.1587 | 1352.1951 | 933.0739 |  |  | 435 | 545 | 257 | 435
441 | 935.1946 | 1142.75 | 1355.2683 | 935.1946 |  |  | 436 | 545 | 257 | 436
442 | 937.3152 | 1145.3413 | 1358.3415 | 937.3152 |  |  | 437 | 545 | 257 | 437
443 | 939.4358 | 1147.9325 | 1361.4146 | 939.4358 |  |  | 438 | 545 | 257 | 438
444 | 941.5564 | 1150.5238 | 1364.4878 | 941.5564 |  |  | 439 | 545 | 257 | 439
445 | 943.677 | 1153.1151 | 1367.561 | 943.677 |  |  | 440 | 545 | 257 | 440
446 | 945.7977 | 1155.7063 | 1370.6341 | 945.7977 |  |  | 441 | 545 | 257 | 441
447 | 947.9183 | 1158.2976 | 1373.7073 | 947.9183 |  |  | 442 | 545 | 257 | 442
448 | 950.0389 | 1160.8889 | 1376.7805 | 950.0389 |  |  | 443 | 545 | 257 | 443
449 | 952.1595 | 1163.4802 | 1379.8537 | 952.1595 |  |  | 444 | 545 | 257 | 444
450 | 954.2802 | 1166.0714 | 1382.9268 | 954.2802 |  |  | 445 | 545 | 257 | 445
451 | 956.4008 | 1168.6627 | 1386 | 956.4008 |  |  | 446 | 545 | 257 | 446
452 | 958.5214 | 1171.254 | 1389.0732 | 958.5214 |  |  | 447 | 545 | 257 | 447
453 | 960.642 | 1173.8452 | 1392.1463 | 960.642 |  |  | 448 | 545 | 257 | 448
454 | 962.7626 | 1176.4365 | 1395.2195 | 962.7626 |  |  | 449 | 545 | 257 | 449
455 | 964.8833 | 1179.0278 | 1398.2927 | 964.8833 |  |  | 450 | 545 | 257 | 450
456 | 967.0039 | 1181.619 | 1401.3659 | 967.0039 |  |  | 451 | 545 | 257 | 451
457 | 969.1245 | 1184.2103 | 1404.439 | 969.1245 |  |  | 452 | 545 | 257 | 452
458 | 971.2451 | 1186.8016 | 1407.5122 | 971.2451 |  |  | 453 | 545 | 257 | 453
459 | 973.3658 | 1189.3929 | 1410.5854 | 973.3658 |  |  | 454 | 545 | 257 | 454
460 | 975.4864 | 1191.9841 | 1413.6585 | 975.4864 |  |  | 455 | 545 | 257 | 455
461 | 977.607 | 1194.5754 | 1416.7317 | 977.607 |  |  | 456 | 545 | 257 | 456
462 | 979.7276 | 1197.1667 | 1419.8049 | 979.7276 |  |  | 457 | 545 | 257 | 457
[7 empty] | 458 | 545 | 257 | 458
[7 empty] | 459 | 545 | 257 | 459
[7 empty] | 460 | 545 | 257 | 460
[7 empty] | 461 | 545 | 257 | 461
[7 empty] | 462 | 545 | 257 | 462